## Caractéristique HP
Thiele and Small du HP |  |  | Constructeur |  | Constantes
Diamètre HP | 6.5 | "
Nb HP | 1 |  |  |  | c | 343.707 | m/s
Branchement | Parallèle |  |  |  | ρ | 1.194 | kg/m³
Mms | 10.5 | g | 10.4822 | g
Cms | 0.309 | mm/N | 0.30923 | mm/N
Rms | 1.49 | kg/s | 1.4883 | kg/s
BL | 11.36 | N/A | 11.3587 | N/A
R | 16 | Ohm
Re (HP) | 11.9 | Ohm | 11.9
Re' (HP) | 11.9 | Ohm
Rg (Ampli) | 0.1 | Ohm
Rf (Filtres) | 0 | Ohm
Sd | 132 | cm² | 132 | cm²
Sd' | 132 | m²
Xmax | 5 | mm
Le | 0.68 | mH
Fs | 88.3581 | Hz | 88.4 | Hz
Qms | 3.9123 |  | 3.912
Qes | 0.53753 |  | 0.537
Qts | 0.4726 |  | 0.47218
Vas | 7.5943 | l | 7.6 | l
Vas' | 7.5943 | l
BL/Mms | 1.0819
Fs/Qts | 186.9616 | Hz | Vérification | Max ±10%
Rend HP seul | 0.9476% |  | 0.9506% | -0.3173%
Sens HP seul (W) | 91.8962 | dB/1W/m | 91.9099
Sens HP seul (V) | 90.1352 | dB/2.83v/m | 90.1853 | dB/2.83v/m
Mmrf | 0.86718 | g
Mmd | 9.6328 | g
Mmra | 0.79228 | g | Valeur Th à corriger après itération
Mmsb | 11.2923 | g
Fsb | 85.2021 | Hz
Qmsb | 4.0572
Qesb | 0.56213
Qtsb | 0.49372
Fsb/Qtsb | 172.5705 | Hz
Fe (coupure haute) | 2808.6166 | Hz
Rendb HP seul | 0.8124%
Sensb HP seul (W) | 91.228 | dB/1W/m
Sensb HP seul (v) | 89.467 | dB/2.83v/m
Sens HP mesurée (bande utile) |  | dB/2.83v/m
Pmax U AES | 130 | W
Umax U AES | 39.3319 | v
Imax U AES | 3.3052 | A
SPL max U (à 1m) | 110.6065 | dB
Attenuation Th. (SONO) | 2.9506 | dB
SPL U eff. (à 1m) | 107.6559 | dB
Pu AES | 135 | W | P xmax WinISD | 35 | P xmax UniBox
Pt AES | 135 | W
Attenuation Pt Th. (SONO) | 3.0203 | dB
HP Sono | Non
SPL t eff. (à 1m) | 110.7704 | dB
Distance | 3 | m
Attenuation milieu (6:ext;4 salle) | 4 | dB/d²
SPL Th. Au point d'écoute | 104.4305 | dB
Uu AES | 40.0812 | v
Iu AES | 3.3682 | A
fx xmax | 18.7355 | Hz
Vd | 0.66 | l
Vol HP (dans l'enceinte) | 0.8 | l (à ép. bois) | [5 empty] | #REF! | #REF! | #REF! | #REF! | #REF! | #REF! | #REF! | #REF! | #REF! | #REF! | #REF! | #REF! | #REF! | #REF! | #REF! | #REF! | #REF! | #REF! | #REF! | #REF! | #REF! | #REF! | #REF! | #REF! | #REF! | #REF! | #REF! | #REF!
Vol HP' | 0.8 | l
F-3 | 63.5247 | Hz
SPL Max Th. F-3 | 243.1298 | dB
THD | -45 | dB
THD | 0.5631% | %
Ø Ext maxi | 0.18161 | m
Ø Cut | 0.14001 | m
Ø Membrane | 0.12964 | m
| 358.5812 | cm³

## Clos
Fc | 122.0073 | Hz
Fsb | 85.2021 | Hz
Qtsb | 0.49372
Qtc | 0.707 | Butterworth
Vc | 7.2288 | l
Vas' | 7.5943 | l
Fsb | 85.2021
Fc | 122.0073
Fc-3 | 122.0258 | Hz
Fc | 122.0073 | Hz
Qtc | 0.707
Volume interne | 7.812 | l
Vc | 7.2288 | l
Volume occupé dans l'enceinte | 0.8 | l
Volume d'amortissement | -0.21686 | l

## BR Simplifié
Vb | 14.8096 | l |  | 0.20 < Qts < 0.25 ==> 2 < N < 4 0.25 < Qts < 0.39 ==> 2 < N < 5.7 0.39 < Qts < 0.45 ==> 2.8 < N < 8 0.45 < Qts < 0.52 ==> 5.7 < N < 9.5 0.52 < Qts < 0.60 ==> 8 < N < 11.3 0.60 < Qts < 0.69 ==> 11.3 < N < 13.5 |  |  |  |  | Valeurs Francis B.
Vb manuel | 14 | l | [6 empty] | Rouge | Orange | Jaune | Rouge | Orange | Jaune
[8 empty] | 90 | 17 | 10.1 | 5.4 | 30.0757 | 18.1912 | 9.2192
Vas' | 7.5943 | l | [5 empty] | 95 | 20.5 | 12.3 | 6.5
Qtsb | 0.49372 | [6 empty] | 100 | 24.9 | 15 | 7.7
N manuel | 8 | [6 empty] | 105 | 30.1 | 18.2 | 9.2
N | 7.5626 | [6 empty] | 110 | 36.4 | 22.1 | 11
|  |  |  | C | 343.707 | m/s |  | 115 | 44 | 26.9 | 13.1
Fb | 75.931 | Hz |  | ρ | 1.194 | kg/m³ |  | 120 | 53.2 | 32.7 | 15.8
Fb manuel (svt WinISD) | 80
|  |  |  | Fx | 800 | 1562.3045 | Hz
Fsb | 85.2021 | Hz |  | Entre-axe | 429.6337 | 220 | mm
Qtsb | 0.49372
|  |  |  | L | Fx | L physique
F-3 | 63.5247 | Hz |  | 444 | 774.1149
|  |  | 4 | 1749.145 | 196.5 | 437.2863
Fsb | 85.2021 | Hz | 2 | 859.2675 | 400 | 429.6337
Vas' | 7.5943 | l
Vb | 14 | l |  |  |  | Rectangulaire
Le (unitaire) | 35.269 | mm | 60.0378 | mm |  | 67.1041 | mm
D ext | 63 | mm | 75 | mm | L | 194 | mm
Ep. | 3 | mm | 3 | mm | H | 21 | mm
D int | 57 | mm | 69 | mm | D équilalent | 61.2487 | mm
D int manuel |  | mm |  | mm | L/H (<10) | 9.2381
Vb | 14 | l | 14 | l |  | 14 | l
Nb évent | 1 |  | 1 |  |  | 1
Entre-axe | 90 | mm | 160 | mm |  | 250 | mm
Se Mini (Ap) | 44.9867 | cm² | 44.9867 | cm² |  | 44.9867 | cm²
Se réel | 25.5176 | cm² | 37.3928 | cm² |  | 29.4635 | cm²
Fb | 80 | Hz | 80 | Hz |  | 80 | Hz
Se/Sd' (PI) | 0.19332 |  | 0.28328 |  |  | 0.22321
Fx Vair max | 82.8 | Hz | 82.8 | Hz |  | 82.8 | Hz
Ve (viser 17m/s opti) | 20.5252 | m/s | 14.0068 | m/s |  | 17.7764 | m/s
SPL Max | 110.7704 | dB | 110.7704 | dB |  | 110.7704 | dB
SPL Manuel (Vair Max) | 105 | dB | 105 | dB |  | 105
Sd' | 132 | cm² | 132 | cm² |  | 132 | cm² |  | 1 | 0.988
Fb | 80 | Hz | 80 | Hz |  | 80 | Hz |  | 3.5 | 0.9
Xmax | 5 | mm | 5 | mm |  | 5 | mm |  | 7 | 0.8
X manuel | 2.4 | mm | 2.4 | mm |  | 2.4 | mm |  | 10 | 0.74
Se | 25.5176 | cm² | 37.3928 | cm² |  | 29.4635 | cm² |  | 30 | 0.58
Qtsb | 0.49372 |  | 0.49372 |  |  | 0.49372
F résonnance évent | 4872.654 | Hz | 2862.4231 | Hz |  | 2560.9977 | Hz
SPL évent | 47.7007 | dBa | 39.4033 | dBa |  | 44.5785 | dBa
Rapport S/B évent (>60) | 57.2993 | dB | 65.5967 | dB |  | 60.4215 | dB
SPL Max | 105 | dB | 105 | dB |  | 105 | dB
SPL évent | 47.7007 | dB | 39.4033 | dB |  | 44.5785 | dB
Dist évent/HP | 19.4461 | cm | 19.4461 | cm |  | 19.4461 | cm
| . |  | . |  |  | .
A | 12.9641 | cm | 12.9641 | cm |  | 12.9641 | cm
Sd' | 132 | cm² | 132 | cm² |  | 132 | cm²
VolU | 14.432 | l | 14.5857 | l |  | 14.7239 | l
Ep caisse | 18 | mm | 18 | mm |  | 18 | mm
Vol Event | 0.032011 | l | 0.18572 | l |  | 0.32385 | l
Vol Abs (Laine, Dacron, …) | 2 | l | 2 | l |  | 2 | l
Vol HP | 0.8 | l | 0.8 | l |  | 0.8 | l
Vol Renfort | 0 | l | 0 | l |  | 0 | l
Vol Amortissant (plaque bitume) | 0 | l | 0 | l |  | 0 | l
VulNet | 14 | l | 14 | l |  | 14 | l

## 1-4 d'onde
Calcul enceinte 1/4 d'onde |  |  | Longueur | SL/SO | 88.3581 | 20 | 25 | 30 | 35 | 40 | 45 | 50 | 55 | 60 | 65 | 70
|  |  |  | 10 | 1.3587 | 238.8 | 191 | 159.2 | 136.5 | 119.4 | 106.1 | 95.5 | 86.8 | 79.6 | 73.5 | 68.2
SL/SO | 0.225 |  |  | 5 | 8.0736 | 221.4 | 177.1 | 147.6 | 126.5 | 110.7 | 98.4 | 88.6 | 80.5 | 73.8 | 68.1 | 63.3
|  |  |  | 3 | 6.204 | 205.7 | 164.6 | 137.1 | 117.5 | 102.9 | 91.4 | 82.3 | 74.8 | 68.6 | 63.3 | 58.8
Dz | 41.0894 | m |  | 2 | 5.0652 | 192.1 | 153.7 | 128.1 | 109.8 | 96.1 | 85.4 | 76.8 | 69.9 | 64 | 59.1 | 54.9
Dr | 0.085341 | m² |  | 1 | 4.3051 | 168 | 134.4 | 112 | 96 | 84 | 74.7 | 67.2 | 61.1 | 56 | 51.7 | 48
|  |  |  | 0.5 | 3.4433 | 145.5 | 116.4 | 97 | 83.1 | 72.8 | 64.7 | 58.2 | 52.9 | 48.5 | 44.8 | 41.6
S0/Sd | 17516.4076 |  |  | 0.333 | -0.68135 | 133.5 | 106.8 | 89 | 76.3 | 66.8 | 59.3 | 53.4 | 48.5 | 44.5 | 41.1 | 38.1
S0 | 23121658034.6073 | cm² |  | 0.2 | 3.1725 | 119.9 | 95.9 | 79.9 | 68.5 | 60 | 53.3 | 48 | 43.6 | 40 | 36.9 | 34.3
SL | 5202373057.7866 | cm² |  | 0.1 | 1.7826 | 103.4 | 82.7 | 68.9 | 59.1 | 51.7 | 46 | 41.4 | 37.6 | 34.5 | 31.8 | 29.5
Leffectif | 233.5565 | cm
Volume | 2970117102.1519 | l
Dth (axe HP / parois interne) | 78.4368 | cm
D (axe HP / parois interne) | 46.7113 | cm
Qts | 0.4726
Sd | 132 | m²
Re | 11.9 | Ohm
BL | 11.36 | N/A | Dr | Qts | bar: 88.3581
C | 343.707 | m/s |  | 0.2 | 88.3581: 0.1858
ρ | 1.194 | kg/m³ |  | 0.3 | 88.3581: 0.1313
|  |  |  | 0.4 | 88.3581: 0.095
SL = Sd/2 pour sub |  |  |  | 0.5 | 88.3581: 0.0788
|  |  |  | 0.6 | 88.3581: 0.0688
|  |  |  | 0.7 | 88.3581: 0.0625
|  |  | Déport axe HP | SL/SO | 88.3581: Offset
|  |  |  | 10 | 88.3581: 0.416
|  |  |  | 5 | 88.3581: 0.393
|  |  |  | 3 | 88.3581: 0.377
|  |  |  | 2 | 88.3581: 0.365
|  |  |  | 1 | 88.3581: 0.349
|  |  |  | 0.5 | 88.3581: 0.339
|  |  |  | 0.333 | 88.3581: 0.336
|  |  |  | 0.2 | 88.3581: 0.336
|  |  |  | 0.1 | 88.3581: 0.336
|  |  | Dz | SL/SO | 88.3581 | 20 | 25 | 30 | 35 | 40 | 45 | 50 | 55 | 60 | 65 | 70
|  |  |  | 10 | 19.4034 | 4.392 | 5.49 | 6.588 | 7.686 | 8.784 | 9.882 | 10.98 | 12.078 | 13.176 | 14.274 | 15.372
|  |  |  | 5 | 34.3098 | 7.766 | 9.708 | 11.649 | 13.591 | 15.532 | 17.474 | 19.415 | 21.357 | 23.298 | 25.24 | 27.181
|  |  |  | 3 | 48.8579 | 11.059 | 13.824 | 16.589 | 19.353 | 22.118 | 24.883 | 27.648 | 30.412 | 33.177 | 35.942 | 38.707
|  |  |  | 2 | 61.9614 | 14.025 | 17.531 | 21.038 | 24.544 | 28.05 | 31.556 | 35.063 | 38.569 | 42.075 | 45.581 | 49.088
|  |  |  | 1 | 85.8357 | 19.429 | 24.286 | 29.144 | 34.001 | 38.858 | 43.715 | 48.573 | 53.43 | 58.287 | 63.144 | 68.002
|  |  |  | 0.5 | 109.5379 | 24.794 | 30.993 | 37.191 | 43.39 | 49.588 | 55.787 | 61.985 | 68.184 | 74.382 | 80.581 | 86.779
|  |  |  | 0.333 | 122.9061 | 27.82 | 34.775 | 41.73 | 48.685 | 55.64 | 62.595 | 69.55 | 76.505 | 83.46 | 90.415 | 97.37
|  |  |  | 0.2 | 139.17 | 31.494 | 39.368 | 47.241 | 55.115 | 62.988 | 70.862 | 78.735 | 86.609 | 94.482 | 102.356 | 110.229
|  |  |  | 0.1 | 161.1743 | 36.482 | 45.603 | 54.723 | 63.844 | 72.964 | 82.085 | 91.205 | 100.326 | 109.446 | 118.567 | 127.687

## Calcul Box
| Volume utile | 14.432 | l |  |  |  | Epaisseur bois | 1.8 | cm |  | Proportion optimale
H | 1.4 | 28.6726 | cm | 32.2726 | cm | 1.9 | 33.3863 | cm | 36.9863 | cm | 4 | 48.6936 | cm | 52.2936 | cm
L | 1.2 | 24.5765 | cm | 28.1765 | cm | 1.4 | 24.6005 | cm | 28.2005 | cm | 2 | 24.3468 | cm | 27.9468 | cm
P | 1 | 20.4804 | cm | 24.0804 | cm | 1 | 17.5718 | cm | 21.1718 | cm | 1 | 12.1734 | cm | 15.7734 | cm
H | 1.404 | 28.9872 | cm | 32.5872 | cm | 2.1 | 34.1362 | cm | 37.7362 | cm | 3.266 | 50.6177 | cm | 54.2177 | cm
L | 1.168 | 24.1147 | cm | 27.7147 | cm | 1.6 | 26.0085 | cm | 29.6085 | cm | 1.187 | 18.3966 | cm | 21.9966 | cm
P | 1 | 20.6461 | cm | 24.2461 | cm | 1 | 16.2553 | cm | 19.8553 | cm | 1 | 15.4984 | cm | 19.0984 | cm
H | 1.39 | 29.028 | cm | 32.628 | cm | 1.9 | 34.2213 | cm | 37.8213 | cm | 3.67 | 56.0993 | cm | 59.6993 | cm
L | 1.14 | 23.8071 | cm | 27.4071 | cm | 1.3 | 23.4146 | cm | 27.0146 | cm | 1.101 | 16.8298 | cm | 20.4298 | cm
P | 1 | 20.8835 | cm | 24.4835 | cm | 1 | 18.0112 | cm | 21.6112 | cm | 1 | 15.2859 | cm | 18.8859 | cm
H | 1.435 | 29.1323 | cm | 32.7323 | cm | 2.1 | 34.8785 | cm | 38.4785 | cm | 4.334 | 61.2282 | cm | 64.8282 | cm
L | 1.202 | 24.4021 | cm | 28.0021 | cm | 1.5 | 24.9132 | cm | 28.5132 | cm | 1.181 | 16.6845 | cm | 20.2845 | cm
P | 1 | 20.3013 | cm | 23.9013 | cm | 1 | 16.6088 | cm | 20.2088 | cm | 1 | 14.1274 | cm | 17.7274 | cm
H | 1.4 | 29.5164 | cm | 33.1164 | cm | 2.1 | 35.6899 | cm | 39.2899 | cm | 4.669 | 62.7551 | cm | 66.3551 | cm
L | 1.1 | 23.1915 | cm | 26.7915 | cm | 1.4 | 23.7933 | cm | 27.3933 | cm | 1.273 | 17.1101 | cm | 20.7101 | cm
P | 1 | 21.0831 | cm | 24.6831 | cm | 1 | 16.9952 | cm | 20.5952 | cm | 1 | 13.4408 | cm | 17.0408 | cm
H | 1.54 | 29.9033 | cm | 33.5033 | cm | 2.33 | 36.5853 | cm | 40.1853 | cm | 1.88 | 33.556 | cm | 37.156 | cm
L | 1.28 | 24.8547 | cm | 28.4547 | cm | 1.6 | 25.1229 | cm | 28.7229 | cm | 1.35 | 24.096 | cm | 27.696 | cm
P | 1 | 19.4177 | cm | 23.0177 | cm | 1 | 15.7018 | cm | 19.3018 | cm | 1 | 17.8489 | cm | 21.4489 | cm
H | 1.587 | 30.6693 | cm | 34.2693 | cm | 2.2 | 36.8141 | cm | 40.4141 | cm | 1.45 | 29.6849 | cm | 33.2849 | cm
L | 1.26 | 24.3499 | cm | 27.9499 | cm | 1.4 | 23.4272 | cm | 27.0272 | cm | 1.16 | 23.7479 | cm | 27.3479 | cm
P | 1 | 19.3253 | cm | 22.9253 | cm | 1 | 16.7337 | cm | 20.3337 | cm | 1 | 20.4723 | cm | 24.0723 | cm
H | 1.8 | 32.2044 | cm | 35.8044 | cm | 2.261 | 38.5183 | cm | 42.1183 | cm |  | #DIV/0! | cm | #DIV/0! | cm
L | 1.4 | 25.0478 | cm | 28.6478 | cm | 1.291 | 21.9934 | cm | 25.5934 | cm |  | #DIV/0! | cm | #DIV/0! | cm
P | 1 | 17.8913 | cm | 21.4913 | cm | 1 | 17.036 | cm | 20.636 | cm | 1 | #DIV/0! | cm | #DIV/0! | cm
H | 1.767 | 32.9378 | cm | 36.5378 | cm | 2.5 | 42.2029 | cm | 45.8029 | cm |  | #DIV/0! | cm | #DIV/0! | cm
L | 1.261 | 23.5057 | cm | 27.1057 | cm | 1.2 | 20.2574 | cm | 23.8574 | cm |  | #DIV/0! | cm | #DIV/0! | cm
P | 1 | 18.6405 | cm | 22.2405 | cm | 1 | 16.8811 | cm | 20.4811 | cm | 1 | #DIV/0! | cm | #DIV/0! | cm
H | 1.872 | 32.9948 | cm | 36.5948 | cm | 2.636 | 44.0778 | cm | 47.6778 | cm | 0 | #DIV/0! | cm | #DIV/0! | cm
L | 1.408 | 24.8166 | cm | 28.4166 | cm | 1.171 | 19.5809 | cm | 23.1809 | cm | 0 | #DIV/0! | cm | #DIV/0! | cm
P | 1 | 17.6254 | cm | 21.2254 | cm | 1 | 16.7215 | cm | 20.3215 | cm | 1 | #DIV/0! | cm | #DIV/0! | cm

## Pavillon
Sg (surface gorge) | 2045795.2258 | cm²
ρ | 1.194 | kg/m³
C | 343.707 | m/s
Re | 11.9 | Ohm
BL | 11.36 | N/A | Horn
Sd | 132 | m²
Lg (largeur gorge) | 140.0122 | mm
Hg (hauteur gorge) | 1461155.309 | mm
Ø cut (plan HP) | 1.4001 | dm
Atc | 153.9648 | cm²
Htc (profondeur chambre) | 18 | mm
Volume avant HP | 358.5812 | cm³
Vtc | 635.7178 | cm³
Ap1 | 2045795.2258 | cm²
Lpt | 18 | mm | Hybrid
Type | Clos
Vrc (volume arrière) | 7.2288 | l
Arc min (surface bafle) | 0.032982 | m²
Arc manuel | 0.5 | m²
Lrc | 1.4458 | cm
Lpt | 0 | cm
Ap | 0 | cm²